## прочие работы
Стоимость работ по изготовлению и установке пешеходных, дорожных ограждений в условиях их выполнения МБУ (муниципальное задание), УСНО (упрощенная система налогообложения) или размещения муниципального заказа (ФЗ-44) на 2017 год.
№ п/п | Наименование работ | Состав работ | Состав работ | Ед. изм. | по ФЗ 44 с НДС | по УСНО | для МБУ
ОГРАЖДЕНИЕ размером 2м х 1,1м
1 | Изготовление и установка одной секции дорожного ограждения длиной 2 м, высотой 1,1 м (со шпильками) |  | Изготовление каркаса секции ограждения и стойки из стальной трубы диаметром 89 мм с толщиной стенки 3,5 мм с заглушкой и подложкой из стального листа толщиной 5 мм (стойка), стальной трубы диаметром 40 мм толщиной стенки 3 мм и стального листа 200х50х5 мм (каркас ограждения); установка шпилек (сверление отверстий, установка шпилек и заливка раствором); установка ограждения с помощью болтов; окраска ограждения | 10 секций | 25682.7 | 23599.36 | 21523.85
2 | Изготовление и установка одной секции дорожного ограждения длиной 2 м, высотой 1,1 м (с бетонированием стоек) 2 вариант |  | Изготовление каркаса секции ограждения и стойки из стальной трубы диаметром 89 мм с толщиной стенки 3,5 мм с заглушкой и подложкой из стального листа толщиной 5 мм (стойка), стальной трубы диаметром 40 мм толщиной стенки 3 мм и стального листа 200х50х5 мм (каркас ограждения); копание ям; установка ограждения с бетонированием стоек с закладными деталями; окраска ограждения | 10 секций | 26776.56 | 24975.51 | 23184.31
3 | Изготовление и установка завершающей стойки ограничивающего пешеходного ограждения (установка стойки с помощью шпилек) для секции размером 2м х 1,1м (10 секций). |  | Изготовление стойки из стальной трубы диаметром 89 мм с толщиной стенки 3,5 мм с заглушкой и подложкой из стального листа толщиной 5 мм; установка шпилек (сверление отверстий, установка шпилек и заливка раствором); монтаж стойки и крепление к ней секции на болтах; окраска стойки | 10 стоек | 12608.3 | 11446.88 | 10301.34
4 | Изготовление и монтаж завершающей стойки ограничивающего пешеходного ограждения (с бетонированием стойки) для секции размером 2м х 1,1м (10 стоек) |  | Изготовление стойки из стальной трубы диаметром 89 мм с толщиной стенки 3,5 мм с заглушкой и подложкой из стального листа толщиной 5 мм; копание ям; установка стойки с бетонированием; крепление к ней секции на болтах; окраска стойки | 10 стоек | 13793.02 | 12899.5 | 12018.8
ОГРАЖДЕНИЕ размером 1,6м х 1,1м
5 | Изготовление и установка одной секции дорожного ограждения длиной 1,6 м, высотой 1,1 м (со шпильками) |  | Изготовление каркаса секции ограждения и стойки из стальной трубы диаметром 89 мм с толщиной стенки 3,5 мм с заглушкой и подложкой из стального листа толщиной 5 мм (стойка), стальной трубы диаметром 40 мм толщиной стенки 3 мм и профильной трубы 15х15х1,5 мм (каркас ограждения); установка шпилек (сверление отверстий, установка шпилек и заливка раствором); установка ограждения; окраска ограждения | 10 секций | 22479 | 20616.14 | 18766.43
6 | Изготовление и установка одной секции дорожного ограждения длиной 1,6 м, высотой 1,1 м (с бетонированием стоек) 2 вариант |  | Изготовление каркаса секции ограждения и стойки из стальной трубы диаметром 89 мм с толщиной стенки 3,5 мм с заглушкой и подложкой из стального листа толщиной 5 мм (стойка), стальной трубы диаметром 40 мм толщиной стенки 3 мм и профильной трубы 15х15х1,5 мм (каркас ограждения); копание ям; установка ограждения с бетонированием стоек с закладными деталями; окраска ограждения | 10 секций | 23569.32 | 21991.63 | 20424.21
7 | Изготовление и установка завершающей стойки ограничивающего пешеходного ограждения (установка стойки с помощью шпилек) для секции размером 1,6м х 1,1м (10 секций). |  | Изготовление стойки из стальной трубы диаметром 89 мм с толщиной стенки 3,5 мм с заглушкой и подложкой из стального листа толщиной 5 мм; установка шпилек (сверление отверстий, установка шпилек и заливка раствором); монтаж стойки и крепление к ней секции; окраска стойки | 10 стоек | 12352.24 | 11199.76 | 10064.49
8 | Изготовление и монтаж завершающей стойки ограничивающего пешеходного ограждения (с бетонированием стойки) для секции размером 1,6м х 1,1м (10 стоек) |  | Изготовление стойки из стальной трубы диаметром 89 мм с толщиной стенки 3,5 мм с заглушкой и подложкой из стального листа толщиной 5 мм; копание ям; установка стойки с бетонированием; крепление к ней секции; окраска стойки | 10 стоек | 13493.3 | 12618.43 | 11756.21